## Revisioni
METALTRONICA S.p.a.
PCB/22-302-0 |  |  | Scheda di controllo del compressore (DiMoBIS)
| Revisione | Data | Autore | Descrizione
| 1 | 2022-12-07 | LN | Prima emissione

## Aggregato
Pos. | Quantità | Riferimento | Valore | Descrizione | Produttore | Codice prod.
1 | 10 | C1, C2, C3, C4, C31, C33, C41, C42, C44, C45 | 1u | Condensatore ceramico multistrato, 10%, 50V, SMD 0603
2 | 8 | C5, C6, C7, C8, C30, C39, C49, C50 | 10u | Condensatore ceramico multistrato, 10%, 50V, SMD 1210
3 | 2 | C9, C10 | 22p | Condensatore ceramico multistrato, 10%, 50V, SMD 0603
4 | 21 | C11, C12, C13, C14, C15, C16, C18, C22, C23, C24, C25, C26, C27, C29, C32, C40, C43, C46, C47, C48, C52 | 100n | Condensatore ceramico multistrato, 10%, 50V, SMD 0603
5 | 2 | C17, C19 | 4u7 | Condensatore ceramico multistrato, 10%, 50V, SMD 1210
6 | 2 | C20, C21 | 68p | Condensatore ceramico multistrato, 10%, 50V, SMD 0603
7 | 4 | C28, C34, C37, C51 | 10n | Condensatore ceramico multistrato, 10%, 50V, SMD 0603
8 | 1 | C35 | 5n6 | Condensatore ceramico multistrato, 10%, 50V, SMD 0603
9 | 1 | C36 | 220n | Condensatore ceramico multistrato, 10%, 50V, SMD 0603
10 | 1 | C38 | 330u 35V | Condensatore elettrolitico alluminio, 20%, diam. 10mm, SMD
11 | 6 | DL1, DL2, DL3, DL10, DL11, DL13 | GREEN | LED verde, 20 mA, 2.2 V, SMD 0805 | Kingbright | APT2012SGC
12 | 1 | DL4 | BLUE | LED blu, 20 mA, 3,3 V, SMD 0805 | Kingbright | APT2012QBC/D
13 | 7 | DL5, DL6, DL7, DL8, DL18, DL19, DL20 | YELLOW | LED giallo, 20 mA, 2.1 V, SMD 0805 | Kingbright | APT2012YC
14 | 6 | DL9, DL12, DL14, DL15, DL16, DL17 | RED | LED rosso, 20 mA, 2 V, SMD 0805 | Kingbright | APT2012EC
15 | 5 | D1, D17, D18, D19, D20 | SMBJ30A | Diodo TVS 600W, 30V hold, 33.3V break, unidirezionale, SMD DO214AA | Littlefuse | SMBJ30A
16 | 2 | D2, D3 | ES1A | Diodo rapido/ultra rapido, 50 V, 1 A, singolo, 920 mV, 15 ns, 30 A | Onsemi | ES1A
17 | 17 | D4, D5, D6, D7, D8, D9, D11, D13, D14, D21, D22, D23, D24, D25, D26, D27, D28 | SMBJ5.0A | Diodo TVS 600W, 5V hold, 6.4V break, unidirezionale, SMD DO214AA | Littlefuse | SMBJ5.0A
18 | 1 | D10 | SMBJ5.0CA | Diodo TVS 600W, 5V hold, 6.4V break, bidirezionale, SMD DO214AA | Littlefuse | SMBJ5.0CA
19 | 3 | D12, D15, D16 | 1N4148WT | Diodo per piccoli segnali, 75V, 300mA, 1V, 4ns, SMD SOD-523F | Onsemi | 1N4148WT
20 | 1 | FLT1 | BNX002-11 | Filtro antirumore EMI, LC passa-basso 5° ordine, 2 canali, 10A, PTH | Murata | BNX002-11
21 | 1 | F1 | 0154005.DRT | Fusibile, azione ritardata, 5A, 125V, SMT con clip portafusibili | Littlefuse | 0154005.DRT
22 | 2 | F2, F3 | SMD050F-2 | Fusibile ripristinabile, 60V, I-hold 500mA, I-trip 1A, SMD | Littlefuse | SMD050F-2
23 | 1 | J1 | 105311-1102 | Connettore filo-scheda, serie Nano-Fit, 2 vie, passo 2.5mm, solder clip, verticale, PTH | Molex | 105311-1102
24 | 1 | J2 | HEADER-3x2 | Header maschio, 3x2 vie, passo 2.54mm, verticale, PTH |  | <datasheet>
25 | 1 | J3 | 61200621621 | Connettore filo-scheda, serie WR-BHD, 3x2 vie, passo 2.54mm, verticale, PTH | Würth Elektronik | 61200621621
26 | 1 | J4 | 105310-2210 | Connettore filo-scheda, serie Nano-Fit, 5x2 vie, passo 2.5mm, verticale, PTH | Molex | 105310-2210
27 | 1 | J5 | 22-05-3031 | Connettore filo-scheda, serie KK254-7478, 3 vie, passo 2.54 mm, angolo retto, PTH | Molex | 22-05-3031
28 | 1 | J6 | MC1,5/3-G-3,81 | Morsettiera, strip maschio, 3.81mm, 3 vie, 8A, 160V, angolo retto, PTH | Phoenix Contact | MC1,5/3-G-3,81
29 | 1 | J7 | MC1,5/2-G-3,81 | Morsettiera, strip maschio, 3.81mm, 2 vie, 8A, 160V, angolo retto, PTH | Phoenix Contact | MC1,5/2-G-3,81
30 | 1 | J8 | 54548-1071 | Connettore FFC, 10 vie, passo 0.5mm, angolo retto, SMD | Molex | 54548-1071
31 | 6 | L1, L2, L4, L5, L6, L7 | BLM18BD102SN1D | Perlina di ferrite, 1Kohm@100MHz, 200mA, SMD 0603 | Murata | BLM18BD102SN1D
32 | 1 | L3 | DLW32SH101XF2L | Filtro di modo comune per CAN Bus, 100uH@100kHz, 115mA, SMD 1210 | Murata | DLW32SH101XF2L
35 | 4 | P1, P2, P3, P4 | 50k | Trimmer regolazione in testa 30 giri, 50K ohm, 10%, 0.5W | Bourns | 3296W-1-503LF
36 | 15 | Q1, Q3, Q4, Q5, Q6, Q7, Q8, Q9, Q10, Q12, Q13, Q14, Q15, Q16, Q18 | BSS138K | MOSFET canale N, 50V, 200mA, Vgs(th) 1.2V, SMD SOT-23-3 | Onsemi | BSS138K
37 | 2 | Q2, Q17 | DMP510DL | MOSFET canale P, -50V, -180mA, Vgs(th) -2V, SMD SOT-23-3 | Diodes Incorporated | DMP510DL
38 | 1 | Q11 | ZXMS6004FFTA | MOSFET canale N, protezioni OC OV OT, 60V, 1.3A, Vgs(th) 1.5V, SMD SOT-23-3 | Diodes Incorporated | ZXMS6004FFTA
39 | 1 | R1 | 22k | Resistore a film spesso, 1%, 1/10W, SMD 0603
40 | 4 | R2, R9, R10, R30 | 2k | Resistore a film spesso, 1%, 1/10W, SMD 0603
41 | 1 | R3 | 2k2 | Resistore a film spesso, 1%, 1/4W, SMD 1206
42 | 4 | R4, R20, R42, R47 | 330 | Resistore a film spesso, 1%, 1/10W, SMD 0603
43 | 10 | R5, R39, R40, R55, R56, R59, R62, R71, R72, R73 | 120 | Resistore a film spesso, 1%, 1/10W, SMD 0603
44 | 1 | R6 | JUMPER | Resistore a film spesso, 1%, 1/8W, SMD 0805
45 | 18 | R7, R14, R33, R35, R44, R45, R46, R48, R49, R50, R65, R66, R67, R68, R74, R75, R76, R77 | 10k | Resistore a film spesso, 1%, 1/10W, SMD 0603
46 | 11 | R8, R16, R18, R51, R52, R57, R60, R63, R64, R69, R70 | 1k | Resistore a film spesso, 1%, 1/10W, SMD 0603
47 | 1 | R11 | 220 | Resistore a film spesso, 1%, 1/10W, SMD 0603
48 | 1 | R12 | 4k | Resistore a film spesso, 1%, 1/10W, SMD 0603
49 | 1 | R13 | 0 | Resistore a film spesso, 1%, 1/10W, SMD 0603
50 | 1 | R15 | 560 | Resistore a film spesso, 1%, 1/10W, SMD 0603
51 | 4 | R17, R21, R23, R25 | 680 | Resistore a film spesso, 1%, 1/10W, SMD 0603
52 | 4 | R19, R22, R24, R26 | 270 | Resistore a film spesso, 1%, 1/10W, SMD 0603
53 | 5 | R27, R53, R54, R58, R61 | 10 | Resistore a film spesso, 1%, 1/10W, SMD 0603
54 | 1 | R28 | 18k | Resistore a film spesso, 1%, 1/10W, SMD 0603
55 | 2 | R29, R38 | 100 | Resistore a film spesso, 1%, 1/10W, SMD 0603
56 | 4 | R31, R32, R34, R36 | 20k | Resistore a film spesso, 1%, 1/10W, SMD 0603
57 | 1 | R37 | 100k | Resistore a film spesso, 1%, 1/10W, SMD 0603
58 | 1 | R41 | 0R1 - 2W | Resistore a film spesso, 1%, 2W, SMD 2512
59 | 1 | R43 | 150 | Resistore a film spesso, 1%, 1/10W, SMD 0603
61 | 1 | U1 | R-78E5.0-1.0 | Regolatore di tensione switching, 8V-28V in, 5V out, 1A, PTH | Recom | R-78E5.0-1.0
62 | 1 | U2 | NCP1117DT33T5G | Regolatore di tensione lineare fisso, LDO, 3.5V-20V in, 3.3V out, 1A, SMD DPAK | Onsemi | NCP1117DT33T5G
63 | 1 | U3 | ATSAME51J20A-AU | 32-bit ARM Cortex-M4F, 1MB Flash, 256kB RAM, 2xCAN-FD, 1.7V to 3.6V, TQFP64, Industrial temp | Microchip | ATSAME51J20A-AU
64 | 1 | U4 | TJA1050T | High speed CAN tranceiver, 1TX/1RX, 5V, SMD SOIC8 | NXP | TJA1050T/CM,118
65 | 4 | U5, U7, U8, U9 | TCMT1103 | Optoisolatore singolo | Clare | TCMT1103
66 | 1 | U6 | CPC1017N | Relè a stato solido, 60V, 100mA, SMD SOP-4 | IXYS | CPC1017N
67 | 2 | U10, U15 | MCP6004-I/ST | Amplificatore operazionale, quadruplo, 1 MHz, 0.6 V/µs, 1.8V-6V, SMD TSSOP-14 | Microchip | MCP6004-I/ST
68 | 1 | U11 | L6205PD | Driver/controllore motore, ponte intero, alim 8V-52V, 52V/2.8A/4 output, SMD PowerSO20 | ST | L6205PD
69 | 1 | U12 | CPC1916Y | Relè a stato solido, 100V, 2.5A, PTH SIP | IXYS | CPC1916Y
70 | 2 | U13, U14 | MCP4661-503E/ST | Potenziometro digitale, doppio, non volatile, 50kohm, 8 bit, I2C, SMD TSSOP-14 | Microchip | MCP4661-503E/ST
71 | 1 | U16 | MCP6002-I/MS | Amplificatore operazionale, doppio, 1 MHz, 0.6 V/µs, 1.8V-6V, SMD MSOP-8 | Microchip | MCP6002-I/MS
72 | 1 | U17 | SN74HCS365PWR | Buffer e line driver, 6 porte, trigger di Schmitt, SMD TSSOP-16 | Texas Instruments | SN74HCS365PWR
73 | 1 | XT1 | 32.768kHz | Quarzo 32.768kHz, 20ppm, 12.5pF, SMD 1.6mmx1mm | ECS | ECS-.327-12.5-16-TR3

## Esploso
Riferimento | Valore | Descrizione | Produttore | Codice Prod | ASSY-00
[5 empty] | Montare | Note
C1 | 1u | Condensatore ceramico multistrato, 10%, 50V, SMD 0603
C2 | 1u | Condensatore ceramico multistrato, 10%, 50V, SMD 0603
C3 | 1u | Condensatore ceramico multistrato, 10%, 50V, SMD 0603
C4 | 1u | Condensatore ceramico multistrato, 10%, 50V, SMD 0603
C5 | 10u | Condensatore ceramico multistrato, 10%, 50V, SMD 1210
C6 | 10u | Condensatore ceramico multistrato, 10%, 50V, SMD 1210
C7 | 10u | Condensatore ceramico multistrato, 10%, 50V, SMD 1210
C8 | 10u | Condensatore ceramico multistrato, 10%, 50V, SMD 1210
C9 | 22p | Condensatore ceramico multistrato, 10%, 50V, SMD 0603
C10 | 22p | Condensatore ceramico multistrato, 10%, 50V, SMD 0603
C11 | 100n | Condensatore ceramico multistrato, 10%, 50V, SMD 0603
C12 | 100n | Condensatore ceramico multistrato, 10%, 50V, SMD 0603
C13 | 100n | Condensatore ceramico multistrato, 10%, 50V, SMD 0603
C14 | 100n | Condensatore ceramico multistrato, 10%, 50V, SMD 0603
C15 | 100n | Condensatore ceramico multistrato, 10%, 50V, SMD 0603
C16 | 100n | Condensatore ceramico multistrato, 10%, 50V, SMD 0603
C17 | 4u7 | Condensatore ceramico multistrato, 10%, 50V, SMD 1210
C18 | 100n | Condensatore ceramico multistrato, 10%, 50V, SMD 0603
C19 | 4u7 | Condensatore ceramico multistrato, 10%, 50V, SMD 1210
C20 | 68p | Condensatore ceramico multistrato, 10%, 50V, SMD 0603
C21 | 68p | Condensatore ceramico multistrato, 10%, 50V, SMD 0603
C22 | 100n | Condensatore ceramico multistrato, 10%, 50V, SMD 0603
C23 | 100n | Condensatore ceramico multistrato, 10%, 50V, SMD 0603
C24 | 100n | Condensatore ceramico multistrato, 10%, 50V, SMD 0603
C25 | 100n | Condensatore ceramico multistrato, 10%, 50V, SMD 0603
C26 | 100n | Condensatore ceramico multistrato, 10%, 50V, SMD 0603
C27 | 100n | Condensatore ceramico multistrato, 10%, 50V, SMD 0603
C28 | 10n | Condensatore ceramico multistrato, 10%, 50V, SMD 0603
C29 | 100n | Condensatore ceramico multistrato, 10%, 50V, SMD 0603
C30 | 10u | Condensatore ceramico multistrato, 10%, 50V, SMD 1210
C31 | 1u | Condensatore ceramico multistrato, 10%, 50V, SMD 0603
C32 | 100n | Condensatore ceramico multistrato, 10%, 50V, SMD 0603
C33 | 1u | Condensatore ceramico multistrato, 10%, 50V, SMD 0603
C34 | 10n | Condensatore ceramico multistrato, 10%, 50V, SMD 0603
C35 | 5n6 | Condensatore ceramico multistrato, 10%, 50V, SMD 0603
C36 | 220n | Condensatore ceramico multistrato, 10%, 50V, SMD 0603
C37 | 10n | Condensatore ceramico multistrato, 10%, 50V, SMD 0603
C38 | 330u 35V | Condensatore elettrolitico alluminio, 20%, diam. 10mm, SMD
C39 | 10u | Condensatore ceramico multistrato, 10%, 50V, SMD 1210
C40 | 100n | Condensatore ceramico multistrato, 10%, 50V, SMD 0603
C41 | 1u | Condensatore ceramico multistrato, 10%, 50V, SMD 0603
C42 | 1u | Condensatore ceramico multistrato, 10%, 50V, SMD 0603
C43 | 100n | Condensatore ceramico multistrato, 10%, 50V, SMD 0603
C44 | 1u | Condensatore ceramico multistrato, 10%, 50V, SMD 0603
C45 | 1u | Condensatore ceramico multistrato, 10%, 50V, SMD 0603
C46 | 100n | Condensatore ceramico multistrato, 10%, 50V, SMD 0603
C47 | 100n | Condensatore ceramico multistrato, 10%, 50V, SMD 0603
C48 | 100n | Condensatore ceramico multistrato, 10%, 50V, SMD 0603
C49 | 10u | Condensatore ceramico multistrato, 10%, 50V, SMD 1210
C50 | 10u | Condensatore ceramico multistrato, 10%, 50V, SMD 1210
C51 | 10n | Condensatore ceramico multistrato, 10%, 50V, SMD 0603
C52 | 100n | Condensatore ceramico multistrato, 10%, 50V, SMD 0603
D1 | SMBJ30A | Diodo TVS 600W, 30V hold, 33.3V break, unidirezionale, SMD DO214AA | Littlefuse | SMBJ30A
D2 | ES1A | Diodo rapido/ultra rapido, 50 V, 1 A, singolo, 920 mV, 15 ns, 30 A | Onsemi | ES1A
D3 | ES1A | Diodo rapido/ultra rapido, 50 V, 1 A, singolo, 920 mV, 15 ns, 30 A | Onsemi | ES1A
D4 | SMBJ5.0A | Diodo TVS 600W, 5V hold, 6.4V break, unidirezionale, SMD DO214AA | Littlefuse | SMBJ5.0A
D5 | SMBJ5.0A | Diodo TVS 600W, 5V hold, 6.4V break, unidirezionale, SMD DO214AA | Littlefuse | SMBJ5.0A
D6 | SMBJ5.0A | Diodo TVS 600W, 5V hold, 6.4V break, unidirezionale, SMD DO214AA | Littlefuse | SMBJ5.0A
D7 | SMBJ5.0A | Diodo TVS 600W, 5V hold, 6.4V break, unidirezionale, SMD DO214AA | Littlefuse | SMBJ5.0A
D8 | SMBJ5.0A | Diodo TVS 600W, 5V hold, 6.4V break, unidirezionale, SMD DO214AA | Littlefuse | SMBJ5.0A
D9 | SMBJ5.0A | Diodo TVS 600W, 5V hold, 6.4V break, unidirezionale, SMD DO214AA | Littlefuse | SMBJ5.0A
D10 | SMBJ5.0CA | Diodo TVS 600W, 5V hold, 6.4V break, bidirezionale, SMD DO214AA | Littlefuse | SMBJ5.0CA
D11 | SMBJ5.0A | Diodo TVS 600W, 5V hold, 6.4V break, unidirezionale, SMD DO214AA | Littlefuse | SMBJ5.0A
D12 | 1N4148WT | Diodo per piccoli segnali, 75V, 300mA, 1V, 4ns, SMD SOD-523F | Onsemi | 1N4148WT
D13 | SMBJ5.0A | Diodo TVS 600W, 5V hold, 6.4V break, unidirezionale, SMD DO214AA | Littlefuse | SMBJ5.0A
D14 | SMBJ5.0A | Diodo TVS 600W, 5V hold, 6.4V break, unidirezionale, SMD DO214AA | Littlefuse | SMBJ5.0A
D15 | 1N4148WT | Diodo per piccoli segnali, 75V, 300mA, 1V, 4ns, SMD SOD-523F | Onsemi | 1N4148WT
D16 | 1N4148WT | Diodo per piccoli segnali, 75V, 300mA, 1V, 4ns, SMD SOD-523F | Onsemi | 1N4148WT
D17 | SMBJ30A | Diodo TVS 600W, 30V hold, 33.3V break, unidirezionale, SMD DO214AA | Littlefuse | SMBJ30A
D18 | SMBJ30A | Diodo TVS 600W, 30V hold, 33.3V break, unidirezionale, SMD DO214AA | Littlefuse | SMBJ30A
D19 | SMBJ30A | Diodo TVS 600W, 30V hold, 33.3V break, unidirezionale, SMD DO214AA | Littlefuse | SMBJ30A
D20 | SMBJ30A | Diodo TVS 600W, 30V hold, 33.3V break, unidirezionale, SMD DO214AA | Littlefuse | SMBJ30A
D21 | SMBJ5.0A | Diodo TVS 600W, 5V hold, 6.4V break, unidirezionale, SMD DO214AA | Littlefuse | SMBJ5.0A
D22 | SMBJ5.0A | Diodo TVS 600W, 5V hold, 6.4V break, unidirezionale, SMD DO214AA | Littlefuse | SMBJ5.0A
D23 | SMBJ5.0A | Diodo TVS 600W, 5V hold, 6.4V break, unidirezionale, SMD DO214AA | Littlefuse | SMBJ5.0A
D24 | SMBJ5.0A | Diodo TVS 600W, 5V hold, 6.4V break, unidirezionale, SMD DO214AA | Littlefuse | SMBJ5.0A
D25 | SMBJ5.0A | Diodo TVS 600W, 5V hold, 6.4V break, unidirezionale, SMD DO214AA | Littlefuse | SMBJ5.0A
D26 | SMBJ5.0A | Diodo TVS 600W, 5V hold, 6.4V break, unidirezionale, SMD DO214AA | Littlefuse | SMBJ5.0A
D27 | SMBJ5.0A | Diodo TVS 600W, 5V hold, 6.4V break, unidirezionale, SMD DO214AA | Littlefuse | SMBJ5.0A
D28 | SMBJ5.0A | Diodo TVS 600W, 5V hold, 6.4V break, unidirezionale, SMD DO214AA | Littlefuse | SMBJ5.0A
DL1 | GREEN | LED verde, 20 mA, 2.2 V, SMD 0805 | Kingbright | APT2012SGC
DL2 | GREEN | LED verde, 20 mA, 2.2 V, SMD 0805 | Kingbright | APT2012SGC
DL3 | GREEN | LED verde, 20 mA, 2.2 V, SMD 0805 | Kingbright | APT2012SGC
DL4 | BLUE | LED blu, 20 mA, 3,3 V, SMD 0805 | Kingbright | APT2012QBC/D
DL5 | YELLOW | LED giallo, 20 mA, 2.1 V, SMD 0805 | Kingbright | APT2012YC
DL6 | YELLOW | LED giallo, 20 mA, 2.1 V, SMD 0805 | Kingbright | APT2012YC
DL7 | YELLOW | LED giallo, 20 mA, 2.1 V, SMD 0805 | Kingbright | APT2012YC
DL8 | YELLOW | LED giallo, 20 mA, 2.1 V, SMD 0805 | Kingbright | APT2012YC
DL9 | RED | LED rosso, 20 mA, 2 V, SMD 0805 | Kingbright | APT2012EC
DL10 | GREEN | LED verde, 20 mA, 2.2 V, SMD 0805 | Kingbright | APT2012SGC
DL11 | GREEN | LED verde, 20 mA, 2.2 V, SMD 0805 | Kingbright | APT2012SGC
DL12 | RED | LED rosso, 20 mA, 2 V, SMD 0805 | Kingbright | APT2012EC
DL13 | GREEN | LED verde, 20 mA, 2.2 V, SMD 0805 | Kingbright | APT2012SGC
DL14 | RED | LED rosso, 20 mA, 2 V, SMD 0805 | Kingbright | APT2012EC
DL15 | RED | LED rosso, 20 mA, 2 V, SMD 0805 | Kingbright | APT2012EC
DL16 | RED | LED rosso, 20 mA, 2 V, SMD 0805 | Kingbright | APT2012EC
DL17 | RED | LED rosso, 20 mA, 2 V, SMD 0805 | Kingbright | APT2012EC
DL18 | YELLOW | LED giallo, 20 mA, 2.1 V, SMD 0805 | Kingbright | APT2012YC
DL19 | YELLOW | LED giallo, 20 mA, 2.1 V, SMD 0805 | Kingbright | APT2012YC
DL20 | YELLOW | LED giallo, 20 mA, 2.1 V, SMD 0805 | Kingbright | APT2012YC
F1 | 0154005.DRT | Fusibile, azione ritardata, 5A, 125V, SMT con clip portafusibili | Littlefuse | 0154005.DRT
F2 | SMD050F-2 | Fusibile ripristinabile, 60V, I-hold 500mA, I-trip 1A, SMD | Littlefuse | SMD050F-2
F3 | SMD050F-2 | Fusibile ripristinabile, 60V, I-hold 500mA, I-trip 1A, SMD | Littlefuse | SMD050F-2
FLT1 | BNX002-11 | Filtro antirumore EMI, LC passa-basso 5° ordine, 2 canali, 10A, PTH | Murata | BNX002-11
J1 | 105311-1102 | Connettore filo-scheda, serie Nano-Fit, 2 vie, passo 2.5mm, solder clip, verticale, PTH | Molex | 105311-1102
J2 | HEADER-3x2 | Header maschio, 3x2 vie, passo 2.54mm, verticale, PTH
J3 | 61200621621 | Connettore filo-scheda, serie WR-BHD, 3x2 vie, passo 2.54mm, verticale, PTH | Würth Elektronik | 61200621621
J4 | 105310-2210 | Connettore filo-scheda, serie Nano-Fit, 5x2 vie, passo 2.5mm, verticale, PTH | Molex | 105310-2210
J5 | 22-05-3031 | Connettore filo-scheda, serie KK254-7478, 3 vie, passo 2.54 mm, angolo retto, PTH | Molex | 22-05-3031
J6 | MC1,5/3-G-3,81 | Morsettiera, strip maschio, 3.81mm, 3 vie, 8A, 160V, angolo retto, PTH | Phoenix Contact | MC1,5/3-G-3,81
J7 | MC1,5/2-G-3,81 | Morsettiera, strip maschio, 3.81mm, 2 vie, 8A, 160V, angolo retto, PTH | Phoenix Contact | MC1,5/2-G-3,81
J8 | 54548-1071 | Connettore FFC, 10 vie, passo 0.5mm, angolo retto, SMD | Molex | 54548-1071
L1 | BLM18BD102SN1D | Perlina di ferrite, 1Kohm@100MHz, 200mA, SMD 0603 | Murata | BLM18BD102SN1D
L2 | BLM18BD102SN1D | Perlina di ferrite, 1Kohm@100MHz, 200mA, SMD 0603 | Murata | BLM18BD102SN1D
L3 | DLW32SH101XF2L | Filtro di modo comune per CAN Bus, 100uH@100kHz, 115mA, SMD 1210 | Murata | DLW32SH101XF2L
L4 | BLM18BD102SN1D | Perlina di ferrite, 1Kohm@100MHz, 200mA, SMD 0603 | Murata | BLM18BD102SN1D
L5 | BLM18BD102SN1D | Perlina di ferrite, 1Kohm@100MHz, 200mA, SMD 0603 | Murata | BLM18BD102SN1D
L6 | BLM18BD102SN1D | Perlina di ferrite, 1Kohm@100MHz, 200mA, SMD 0603 | Murata | BLM18BD102SN1D
L7 | BLM18BD102SN1D | Perlina di ferrite, 1Kohm@100MHz, 200mA, SMD 0603 | Murata | BLM18BD102SN1D
P1 | 50k | Trimmer regolazione in testa 30 giri, 50K ohm, 10%, 0.5W | Bourns | 3296W-1-503LF | NO
P2 | 50k | Trimmer regolazione in testa 30 giri, 50K ohm, 10%, 0.5W | Bourns | 3296W-1-503LF | NO
P3 | 50k | Trimmer regolazione in testa 30 giri, 50K ohm, 10%, 0.5W | Bourns | 3296W-1-503LF | NO
P4 | 50k | Trimmer regolazione in testa 30 giri, 50K ohm, 10%, 0.5W | Bourns | 3296W-1-503LF | NO
Q1 | BSS138K | MOSFET canale N, 50V, 200mA, Vgs(th) 1.2V, SMD SOT-23-3 | Onsemi | BSS138K
Q2 | DMP510DL | MOSFET canale P, -50V, -180mA, Vgs(th) -2V, SMD SOT-23-3 | Diodes Incorporated | DMP510DL
Q3 | BSS138K | MOSFET canale N, 50V, 200mA, Vgs(th) 1.2V, SMD SOT-23-3 | Onsemi | BSS138K
Q4 | BSS138K | MOSFET canale N, 50V, 200mA, Vgs(th) 1.2V, SMD SOT-23-3 | Onsemi | BSS138K
Q5 | BSS138K | MOSFET canale N, 50V, 200mA, Vgs(th) 1.2V, SMD SOT-23-3 | Onsemi | BSS138K
Q6 | BSS138K | MOSFET canale N, 50V, 200mA, Vgs(th) 1.2V, SMD SOT-23-3 | Onsemi | BSS138K
Q7 | BSS138K | MOSFET canale N, 50V, 200mA, Vgs(th) 1.2V, SMD SOT-23-3 | Onsemi | BSS138K
Q8 | BSS138K | MOSFET canale N, 50V, 200mA, Vgs(th) 1.2V, SMD SOT-23-3 | Onsemi | BSS138K
Q9 | BSS138K | MOSFET canale N, 50V, 200mA, Vgs(th) 1.2V, SMD SOT-23-3 | Onsemi | BSS138K
Q10 | BSS138K | MOSFET canale N, 50V, 200mA, Vgs(th) 1.2V, SMD SOT-23-3 | Onsemi | BSS138K
Q11 | ZXMS6004FFTA | MOSFET canale N, protezioni OC OV OT, 60V, 1.3A, Vgs(th) 1.5V, SMD SOT-23-3 | Diodes Incorporated | ZXMS6004FFTA
Q12 | BSS138K | MOSFET canale N, 50V, 200mA, Vgs(th) 1.2V, SMD SOT-23-3 | Onsemi | BSS138K
Q13 | BSS138K | MOSFET canale N, 50V, 200mA, Vgs(th) 1.2V, SMD SOT-23-3 | Onsemi | BSS138K
Q14 | BSS138K | MOSFET canale N, 50V, 200mA, Vgs(th) 1.2V, SMD SOT-23-3 | Onsemi | BSS138K
Q15 | BSS138K | MOSFET canale N, 50V, 200mA, Vgs(th) 1.2V, SMD SOT-23-3 | Onsemi | BSS138K
Q16 | BSS138K | MOSFET canale N, 50V, 200mA, Vgs(th) 1.2V, SMD SOT-23-3 | Onsemi | BSS138K
Q17 | DMP510DL | MOSFET canale P, -50V, -180mA, Vgs(th) -2V, SMD SOT-23-3 | Diodes Incorporated | DMP510DL
Q18 | BSS138K | MOSFET canale N, 50V, 200mA, Vgs(th) 1.2V, SMD SOT-23-3 | Onsemi | BSS138K
R1 | 22k | Resistore a film spesso, 1%, 1/10W, SMD 0603
R2 | 2k | Resistore a film spesso, 1%, 1/10W, SMD 0603
R3 | 2k2 | Resistore a film spesso, 1%, 1/4W, SMD 1206
R4 | 330 | Resistore a film spesso, 1%, 1/10W, SMD 0603
R5 | 120 | Resistore a film spesso, 1%, 1/10W, SMD 0603
R6 | JUMPER | Resistore a film spesso, 1%, 1/8W, SMD 0805
R7 | 10k | Resistore a film spesso, 1%, 1/10W, SMD 0603
R8 | 1k | Resistore a film spesso, 1%, 1/10W, SMD 0603
R9 | 2k | Resistore a film spesso, 1%, 1/10W, SMD 0603
R10 | 2k | Resistore a film spesso, 1%, 1/10W, SMD 0603
R11 | 220 | Resistore a film spesso, 1%, 1/10W, SMD 0603
R12 | 4k | Resistore a film spesso, 1%, 1/10W, SMD 0603
R13 | 0 | Resistore a film spesso, 1%, 1/10W, SMD 0603
R14 | 10k | Resistore a film spesso, 1%, 1/10W, SMD 0603
R15 | 560 | Resistore a film spesso, 1%, 1/10W, SMD 0603
R16 | 1k | Resistore a film spesso, 1%, 1/10W, SMD 0603
R17 | 680 | Resistore a film spesso, 1%, 1/10W, SMD 0603
R18 | 1k | Resistore a film spesso, 1%, 1/10W, SMD 0603
R19 | 270 | Resistore a film spesso, 1%, 1/10W, SMD 0603
R20 | 330 | Resistore a film spesso, 1%, 1/10W, SMD 0603
R21 | 680 | Resistore a film spesso, 1%, 1/10W, SMD 0603
R22 | 270 | Resistore a film spesso, 1%, 1/10W, SMD 0603
R23 | 680 | Resistore a film spesso, 1%, 1/10W, SMD 0603
R24 | 270 | Resistore a film spesso, 1%, 1/10W, SMD 0603
R25 | 680 | Resistore a film spesso, 1%, 1/10W, SMD 0603
R26 | 270 | Resistore a film spesso, 1%, 1/10W, SMD 0603
R27 | 10 | Resistore a film spesso, 1%, 1/10W, SMD 0603
R28 | 18k | Resistore a film spesso, 1%, 1/10W, SMD 0603
R29 | 100 | Resistore a film spesso, 1%, 1/10W, SMD 0603
R30 | 2k | Resistore a film spesso, 1%, 1/10W, SMD 0603
R31 | 20k | Resistore a film spesso, 1%, 1/10W, SMD 0603
R32 | 20k | Resistore a film spesso, 1%, 1/10W, SMD 0603
R33 | 10k | Resistore a film spesso, 1%, 1/10W, SMD 0603
R34 | 20k | Resistore a film spesso, 1%, 1/10W, SMD 0603
R35 | 10k | Resistore a film spesso, 1%, 1/10W, SMD 0603
R36 | 20k | Resistore a film spesso, 1%, 1/10W, SMD 0603
R37 | 100k | Resistore a film spesso, 1%, 1/10W, SMD 0603
R38 | 100 | Resistore a film spesso, 1%, 1/10W, SMD 0603
R39 | 120 | Resistore a film spesso, 1%, 1/10W, SMD 0603
R40 | 120 | Resistore a film spesso, 1%, 1/10W, SMD 0603
R41 | 0R1 - 2W | Resistore a film spesso, 1%, 2W, SMD 2512
R42 | 330 | Resistore a film spesso, 1%, 1/10W, SMD 0603
R43 | 150 | Resistore a film spesso, 1%, 1/10W, SMD 0603
R44 | 10k | Resistore a film spesso, 1%, 1/10W, SMD 0603
R45 | 10k | Resistore a film spesso, 1%, 1/10W, SMD 0603
R46 | 10k | Resistore a film spesso, 1%, 1/10W, SMD 0603
R47 | 330 | Resistore a film spesso, 1%, 1/10W, SMD 0603
R48 | 10k | Resistore a film spesso, 1%, 1/10W, SMD 0603
R49 | 10k | Resistore a film spesso, 1%, 1/10W, SMD 0603
R50 | 10k | Resistore a film spesso, 1%, 1/10W, SMD 0603
R51 | 1k | Resistore a film spesso, 1%, 1/10W, SMD 0603
R52 | 1k | Resistore a film spesso, 1%, 1/10W, SMD 0603
R53 | 10 | Resistore a film spesso, 1%, 1/10W, SMD 0603
R54 | 10 | Resistore a film spesso, 1%, 1/10W, SMD 0603
R55 | 120 | Resistore a film spesso, 1%, 1/10W, SMD 0603
R56 | 120 | Resistore a film spesso, 1%, 1/10W, SMD 0603
R57 | 1k | Resistore a film spesso, 1%, 1/10W, SMD 0603
R58 | 10 | Resistore a film spesso, 1%, 1/10W, SMD 0603
R59 | 120 | Resistore a film spesso, 1%, 1/10W, SMD 0603
R60 | 1k | Resistore a film spesso, 1%, 1/10W, SMD 0603
R61 | 10 | Resistore a film spesso, 1%, 1/10W, SMD 0603
R62 | 120 | Resistore a film spesso, 1%, 1/10W, SMD 0603
R63 | 1k | Resistore a film spesso, 1%, 1/10W, SMD 0603
R64 | 1k | Resistore a film spesso, 1%, 1/10W, SMD 0603
R65 | 10k | Resistore a film spesso, 1%, 1/10W, SMD 0603
R66 | 10k | Resistore a film spesso, 1%, 1/10W, SMD 0603
R67 | 10k | Resistore a film spesso, 1%, 1/10W, SMD 0603
R68 | 10k | Resistore a film spesso, 1%, 1/10W, SMD 0603
R69 | 1k | Resistore a film spesso, 1%, 1/10W, SMD 0603
R70 | 1k | Resistore a film spesso, 1%, 1/10W, SMD 0603
R71 | 120 | Resistore a film spesso, 1%, 1/10W, SMD 0603
R72 | 120 | Resistore a film spesso, 1%, 1/10W, SMD 0603
R73 | 120 | Resistore a film spesso, 1%, 1/10W, SMD 0603
R74 | 10k | Resistore a film spesso, 1%, 1/10W, SMD 0603
R75 | 10k | Resistore a film spesso, 1%, 1/10W, SMD 0603
R76 | 10k | Resistore a film spesso, 1%, 1/10W, SMD 0603
R77 | 10k | Resistore a film spesso, 1%, 1/10W, SMD 0603
U1 | R-78E5.0-1.0 | Regolatore di tensione switching, 8V-28V in, 5V out, 1A, PTH | Recom | R-78E5.0-1.0
U2 | NCP1117DT33T5G | Regolatore di tensione lineare fisso, LDO, 3.5V-20V in, 3.3V out, 1A, SMD DPAK | Onsemi | NCP1117DT33T5G
U3 | ATSAME51J20A-AU | 32-bit ARM Cortex-M4F, 1MB Flash, 256kB RAM, 2xCAN-FD, 1.7V to 3.6V, TQFP64, Industrial temp | Microchip | ATSAME51J20A-AU
U4 | TJA1050T | High speed CAN tranceiver, 1TX/1RX, 5V, SMD SOIC8 | NXP | TJA1050T/CM,118
U5 | TCMT1103 | Optoisolatore singolo | Clare | TCMT1103
U6 | CPC1017N | Relè a stato solido, 60V, 100mA, SMD SOP-4 | IXYS | CPC1017N
U7 | TCMT1103 | Optoisolatore singolo | Clare | TCMT1103
U8 | TCMT1103 | Optoisolatore singolo | Clare | TCMT1103
U9 | TCMT1103 | Optoisolatore singolo | Clare | TCMT1103
U10 | MCP6004-I/ST | Amplificatore operazionale, quadruplo, 1 MHz, 0.6 V/µs, 1.8V-6V, SMD TSSOP-14 | Microchip | MCP6004-I/ST
U11 | L6205PD | Driver/controllore motore, ponte intero, alim 8V-52V, 52V/2.8A/4 output, SMD PowerSO20 | ST | L6205PD
U12 | CPC1916Y | Relè a stato solido, 100V, 2.5A, PTH SIP | IXYS | CPC1916Y
U13 | MCP4661-503E/ST | Potenziometro digitale, doppio, non volatile, 50kohm, 8 bit, I2C, SMD TSSOP-14 | Microchip | MCP4661-503E/ST
U14 | MCP4661-503E/ST | Potenziometro digitale, doppio, non volatile, 50kohm, 8 bit, I2C, SMD TSSOP-14 | Microchip | MCP4661-503E/ST
U15 | MCP6004-I/ST | Amplificatore operazionale, quadruplo, 1 MHz, 0.6 V/µs, 1.8V-6V, SMD TSSOP-14 | Microchip | MCP6004-I/ST
U16 | MCP6002-I/MS | Amplificatore operazionale, doppio, 1 MHz, 0.6 V/µs, 1.8V-6V, SMD MSOP-8 | Microchip | MCP6002-I/MS
U17 | SN74HCS365PWR | Buffer e line driver, 6 porte, trigger di Schmitt, SMD TSSOP-16 | Texas Instruments | SN74HCS365PWR
XT1 | 32.768kHz | Quarzo 32.768kHz, 20ppm, 12.5pF, SMD 1.6mmx1mm | ECS | ECS-.327-12.5-16-TR3

## Note
Nota 1 | Circuito stampato CS/22-302-0 - materiale : FR4 - spessore scheda : 1.6mm - strati : 4 - spessore rame : 35um